## Página1
Calculos para o dimensionamto do contator
https://www.lojadoacoinox.com.br/tubo-aco-inox-quadrado-30-30-12?utm_source=Site&utm_medium=GoogleMerchant&utm_campaign=GoogleMerchant&sku=TBPO3030152000
Ventilador
|  |  |  | Volume por Hora do ventilador dimensionado (M3/m) | 24300
|  |  |  | Massa Co2 em 1m3 de ar (KG) | 0.0092 | [10 empty] | Lista de material
|  |  |  | Massa de Co2 para capturar (KG) | 142 | [9 empty] | Nome | Quantidade | Preço
[14 empty] | OK | Filtro (cada contator) | 8 | 3000
[9 empty] | Tabela perca de pressao |  |  |  |  | ok | Calha | 2 | nao sei
[9 empty] | ADT (m) | Ql (l/s m-2 | Velocidade (m/s) | AP( Pa) |  | OK | Aspersor | 2 | 70
|  |  |  | Calculando o Contator |  |  |  |  | 2021-06-01 | 0.3 | 2021-05-01 | 32.974 | 39.5688 | OK | Chapa de Aço | 1 | 900
[14 empty] | OK | Reservatorio NAOH | 160L | 2518 | Vertical | Pead
[6 empty] | volume m3/mim | area(M2) | velocidade (m/s) | [5 empty] | OK | Reservatorio CAOH | 800 L | 2500 | Conico vertical |  | OK | Esperando resposta
[6 empty] | 5.25 | 2.576 | 2.038 | Co2 Ar (kg/m3) | Co2 Retido (kg/m3) | Rendimento (%) |  |  | OK | Reservatorio CaCo3 | 120 L | 1800 | Vertical conico
[9 empty] | 0.0092 | 4954 | 54 |  |  | Ok | Reservatorio Na2CO3 hori | 230 L | 1059.84 | Horizonal
[14 empty] | OK | Tampa | 2 | 1600
[14 empty] | OK | Chapa de Aço
[14 empty] | OK | Tubos do suporte da mesa | 8 | R$ 373,60
Criterios
[12 empty] | 1 | Resistência a soluçao de hidroxido de sodio
[5 empty] | Tensao de escoamento Simulada | Tensao de escoamento Calculada | [5 empty] | 2 | tempo de serviço longo
[5 empty] | 29.435 MPA | 241 MPa. | [5 empty] | 3 | baixa queda de pressão ao fluxo de ar
[12 empty] | 4 | Boa performance na captura de CO2
|  |  |  | Contator | [7 empty] | 5 | Resistência à incrustação
| Malha | Nós | Deformaçao max.(mm) | erro% | Tensao equivalente. (MPa) | erro%
| 1 | 118260 | 0.017 | - | 1.63 | -
| 2 | 127224 | 0.011 | 54.5455 | 1.0792 | 51.0378 | 51.0378 | 51.0378
2021-05-31 | 3 | 160489 | 0.0112 | 1.7857 | 1.0761 | 1.7857 | 1.7857 | 1.7857
02 m
1.63
1.64
mesa
|  | Malha | Nós | Deformaçao max.(mm) | erro % | Tensao equivalente. (MPa) | erro %
|  | 1 | 50324 | 0.37202 |  | 28477
|  | 2 | 72662 | 0.37 | 0.54298 | 29435 | 3.2546
|  | 1 | 72662 | 0.37 | - | 29435
|  | 2 | 50324 | 0.37202 | 0.54298 | 28477 | 0.54298

## Página2
Item | Quantidade | Valor unitário | Valor total | Fornecedor
Viga caixão 130x130x12,70mm | 4 | R$ 3000,00 | R$ 12.000,00 | Tubo fácil
Viga caixão 200x200x12,70mm | 8 | R$ 7800,00 | R$ 62.400,00 | Tubo fácil
Tampo torisférico UNAR - 06 | 2 | R$ 100,00 | R$ 200,00 | Unitampos
Tubo Inox 304 1300x560mm | 1 | R$ 3000,00 | R$ 3000,00 | Jemp
Hélice 4 pás inclinadas - 430mm Inox 304 | 2 | R$ 1635,00 | R$ 3270,00 | BOMBETEC
Barra Maciça - 1300x35mm Inox 304 | 1 | R$ 1050,00 | R$ 1050,00 | INTERINOX
Centrífuga de discos modelo 181 | 1 | R$ 25.000,00 | R$ 25.000,00 | MACFUGE
Exaustor axial - E80T6 | 1 | R$ 3300,00 | R$ 3300,00 | VENTISILVA
Motor Elétrico W22 IR3 | 1 | R$ 1500,00 | R$ 1500,00 | WEG
Tubo Quadrado Inox Escovado 30X 30 X 1,2 mm | 8 | R$ 46,70 | R$ 373,60 | lojadoAçoInox.com
Bico aspersor de 3 Estagios | 2 | R$35 | R$70 | AMG
Chapas de Aço Inox 304 1250 X 1650 X1.2 mm | 2 | R$700 | R$1400 | Grupo Feital
Chapas de Aço Inox 304 1250 X 1750 X1.2 mm | 2 | R$750 | R$1500 | Grupo Feital
Chapas de Aço Inox 304 1750 X1650 X1.2 mm | 4 | R$900 | R$1800 | Grupo Feital
Geometria XF12560 | 12 | R$600 | R$7200 | Brentwood
Tanque Cilíndrico Vertical Aberto Fundo Cônico 800 L | 1 | R$3328 | R$3328 | Ryjo Plastic
Tanque cilindro fechado fundo conico 160L-PEAD | 1 | R$2400 | R$2400 | Rotto Tanques
Tanque cilindro fechado fundo conico 120L | 1 | R$1800 | R$1800 | HD tanques
Calha sobre medida 150 L | 1 | R$1320 | R$1320 | Famek
Reservatorio horizontal 230 L | 1 | R$2000 | R$2000 | HD tanques
Tampa Fibra de Vidro 1750x 1250 | 2 | R$850 | R$1700 | Fibrascon