## Estequiometria
Estequiometria - Catarco
[8 empty] | Massas Molares dos Componentes |  |  | Concentração Molar | Unidade
[8 empty] | CO2 | 44 | g/mol
[8 empty] | NaOH | 40 | g/mol | 53.25 | mol/L
| Reagentes |  |  |  | Produtos |  |  | Na2CO3 | 106 | g/mol | 23.9623 | mol/L
Reação Balanceada | 2NaOH | + | 1CO2 |  | 1Na2CO3 | + | 1H2O | H2O | 18 | g/mol
Proporção Molar | 2 | : | 1 |  | 1 | : | 1 | Ca(OH)2 | 74 | g/mol | 29.8649 | mol/L
Massa em gramas | 258182 | + | 142000.1 | = | 342091.15 | + | 58090.95 | CaCO3 | 100 | g/mol | 27.3 | mol/L
Massa em Kg | 258.182 | + | 142.0001 | = | 342.0912 | + | 58.0909 | Densidades
Volume cm³ | 121212.2066 |  |  |  | 134681.5551 |  | 58090.95 | CO2
| Reagentes |  |  |  | Produtos |  |  | NaOH | 2.13 | g/cm³
Reação Balanceada | 1Na2CO3 | + | 1Ca(OH)2 |  | 2NaOH | + | 1CaCO3 | Na2CO3 | 2.54 | g/cm³
Proporção Molar | 1 | : | 1 |  | 2 | : | 1 | H2O | 1 | g/cm³
Massa em gramas | 342091.15 | + | 238818.35 | = | 258182 | + | 322727.5 | Ca(OH)2 | 2.21 | g/cm³
Massa em Kg | 342.0912 | + | 238.8184 | = | 258.182 | + | 322.7275 | CaCO3 | 2.73 | g/cm³
Volume cm³ | 134681.5551 |  | 108062.6018 |  | 121212.2066 |  | 118215.2015
Volume em Litros | 108.0626
Insira o vol. em cm³ | 108062.6018
Reator e Centrífuga
Reator

## Volumes Totais e Q em cada Fase
Etapa | Volume [cm³] | Volume [m³] | Volume [L]
1º Tanque de Armazenamento | 192772.5051 | 0.19277 | 192.7725
Reator | 300835.1069 | 0.30084 | 300.8351
Separação | 239427.408 | 0.23943 | 239.4274
2º Tanque de Armazenamento (NaOH) | 121212.2066 | 0.12121 | 121.2122
3º Tanque de Armazenamento de CaCO3 | 118215.2015 | 0.11822 | 118.2152
Vazão do Tanque p/ Reator [L/h] | T [h]
192.7725 | 1
96.3863 | 2
79.8091 | 3
59.8569 | 4
23.643 | 5
19.7025 | 6
16.8879 | 7
14.7769 | 8
13.135 | 9
11.8215 | 10
Vazão do Reator p/ Separação [L/h] | T [h]
300.8351 | 1
150.4176 | 2
100.2784 | 3
75.2088 | 4
60.167 | 5
50.1392 | 6
42.9764 | 7
37.6044 | 8
33.4261 | 9
30.0835 | 10
Vazão da separação [L/h] | T [h]
239.4274 | 1
119.7137 | 2
79.8091 | 3
59.8569 | 4
47.8855 | 5
39.9046 | 6
34.2039 | 7
29.9284 | 8
26.603 | 9
23.9427 | 10