## Escolha do VentiladorExaustor
Vazão [m³/h] | Tempo [h] |  |  |  | massa CO2 capturado [g] | 142000.1 | Horas ligado | 10 | Vazão [m³/min] | Tempo [min]
154347.9348 | 1 |  |  |  | massa CO2 em 1m³ de ar a 550 ppm | 0.92 | Qnt de Aparelhos | 2 | 2572.4656 | 60
77173.9674 | 2 |  |  |  | volume de ar | 154347.9348 | Potência [KW] | 5.2366 | 1286.2328 | 120
51449.3116 | 3 |  |  |  | massa CO2 capturado [kg] | 142.0001 | Consumo [KWh] | 20 | 857.4885 | 180
38586.9837 | 4 |  |  |  | Potência [W] |  | Emissão de CO2 [tCO2] | 0.001234 | 643.1164 | 240
30869.587 | 5 | 8.5296 |  | Eletrônicos | 17.6 |  | Emissão de CO2 [kgCO2] | 1.234 | 514.4931 | 300
25724.6558 | 6 |  |  | Motor Exaustor | 2200 |  | É viável! |  | 428.7443 | 360
22049.705 | 7 |  |  | Bomba 1 | 120 |  |  |  | 367.4951 | 420
19293.4918 | 8 |  |  | Bomba 2 | 120 |  |  |  | 321.5582 | 480
17149.7705 | 9 | 4.7388 |  | Bomba 3 | 120 |  |  |  | 285.8295 | 540
15434.7935 | 10 |  |  | Bomba 4 | 120 |  |  |  | 257.2466 | 600
14031.6304 | 11 |  |  | Bomba 5 | 560 |  |  |  | 233.8605 | 660
12862.3279 | 12 |  |  | Bomba 6 | 186 |  |  |  | 214.3721 | 720
11872.9181 | 13 |  |  | Separador | 1793 |  |  |  | 197.882 | 780
11024.8525 | 14 |  |  | Total | 5236.6 |  |  |  | 183.7475 | 840
10289.8623 | 15 | [7 empty] | 171.4977 | 900
Fonte: https://www.ventisilva.com.br/catalogo_ventisilva.pdf
Potência [hp] | Escolha | Valor unidade | Material Carcaça | Alimentação | Tempo de funcionamento | Emissão de CO2 [kg]
1.1 - 2 | E80T6 | 5574.83 | Chapa aço carbono | 3F6P | 4-5h | 0.92019
1.1 - 2 | E70T6 | 5141.57 | Chapa aço carbono | 3F6P | 6h | 1.1042
3.0 - 4 | E60T6 | 3990.7 | Chapa aço carbono | 3F6P | 9h | 3.3127
1.1 - 2 | E60T4 | 3784.27 | Chapa aço carbono | 3F4P | 7h | 1.2883