## Página1
Reservatorio NAOH
Matriz de decisao do material | [5 empty] | Matriz de decisao do material
Criterios | Peso | Polipropileno | Aço Inox 316 | Aço Duplex | Fibra de Vidro | Criterios | Peso | Polipropileno | Aço Inox 316 | Fibra de Vidro
Massa especifica | 4 | 8 | 6 | 8 | 8 | Massa especifica | 4 | 8 | 6 | 8
Preço | 8 | 8 | 5 | 4 | 6 | Preço | 8 | 8 | 5 | 6
Resistencia mecanica | 6 | 8 | 9 | 10 | 8 | Resistencia mecanica | 6 | 8 | 9 | 8
Resistencia á Corroçao | 10 | 9 | 9 | 9 | 9 | Resistencia á Corroçao | 8 | 9 | 9 | 9
Resultado |  | 163 | 137 | 143 | 147 | Resultado |  | 163 | 137 | 147
[11 empty] | PROPRIEDADES FÍSICAS | NORMAS | VALORES
[11 empty] | Peso específico | DIN 53479 / ASTM D792 / ISO 1183 | 0,95 g/cm³
[11 empty] | Temperatura mínima e máxima em uso contínuo |  | - 40 / + 90°C
[11 empty] | Tensão de escoamento à tração | DIN 53455 / ASTM D638 / ISO R 527 | 29 MPa
|  | Tubos e conecao | [8 empty] | Resistência à bases fortes | ASTM D543 | resistente
Matriz de decisao do material
Criterios | Peso | Polietileno | PVC | CPVC | Aço Inox
Incrustaçao/Perca de pressao | 7 | 8 | 7 | 8 | 7
Preço | 8 | 7 | 9 | 8 | 5
Resistencia mecanica/Impactos/Pressao | 6 | 7 | 6 | 7 | 9
Resistencia á Corroçao/Temperatura | 9 | 8 | 7 | 8 | 9
Massa especifica | 7 | 9 | 8 | 8 | 5
Resultado |  | 234 | 229 | 235 | 196
Fases que precisam de bombas
[7 empty] | Numero da fase | Descriçao da fase /Estado
[7 empty] | 1 | Transferencia da Soluçao aguosa da calha para alimentar o filtro (Liquido)
[7 empty] | 2 | Transferencia do Reservatorio de Caoh2 para o reator (Solido)
[7 empty] | 3 | Transferencia do reator para Centrifuga (liquido)
[7 empty] | 4 | Transferencia do Reservatorio de NAOH para Contator (Liguido)

## Página2
|  |  |  | Fase | Vazao (L/min) | Vazao(M3/s)
Numero da fase | Descriçao da fase /Estado |  |  | 1 | -- | --
1 | Transferencia da Soluçao aguosa da calha para alimentar o filtro (Liquido) |  |  | 2 | 2021-08-01 | 0.0018
2 | Transferencia do Reservatorio de Caoh2 para o reator (Solido) |  |  | 3 | 2021-02-05 | 502 |  |  |  |  | Normas | PEAD
3 | Transferencia do reator para Centrifuga (liquido) |  |  | 4 | 2021-01-02 | 0.00201 |  |  |  | Tensão de escoamento (Mpa) | D-637 | 26 | Matriz de decisao do material
4 | Transferencia do Reservatorio de NAOH para Contator (Liguido) | [8 empty] | Temperatura mínima e máxima em uso contínuo |  | - 40 / + 90°C | Criterios | Peso | PEAD | Aço Inox 316 | Fibra de Vidro
[10 empty] | Temperatura de Deflexão Térmica ( Celsus) | D-648 | 74 | Massa especifica | 7 | 8 | 6 | 8
[7 empty] | Fase | Comprimento da tubulaçao | Diferença maxima de altura (m) | Resistência a Bases fortes | ASTM D543 | Resistente | Preço | 8 | 8 | 5 | 6
[7 empty] | 1 | A difinir | A difinir | Alongamento até a ruptura (%) | DIN 53452 / ASTM D638 / ISO R 527 | 500% | Resistencia mecanica | 6 | 8 | 9 | 8
[7 empty] | 2 | A difinir | 1.5 | Tensão de escoamento à tração (MPA) | DIN 53455 / ASTM D638 / ISO R 527 | 29 MPa | Resistencia á Corroçao | 9 | 9 | 9 | 9
Fase | Massa especifica(KG/m3) | viscosidade dinamica(Ns/m2) | Temperatura |  |  |  | 3 | A difinir | 0.2 |  |  |  | Resultado |  | 186 | 154 | 170
1 | verificar | [5 empty] | 4 | A difinir | 2021-05-03
2 | 2240 |  | 25
3 | 2021-05-01 | 1.11 cp | 40
4 | 2.3 g/cm3 | 10.5 mpa.s | 30
Fase | Comprimento da tubulaçao | Diferença maxima de altura (m)
1 | A difinir | A difinir
2 | A difinir | 1.5
3 | A difinir | 0.2
4 | A difinir | 2021-05-03