## SENSORES SUPERIOR
COMPONENTE | Pino MSP | PINO COMPONENTE | OBSERVAÇÕES
RF | P2.1 | CS |  |  | OK
| P2.0 | CE
| P1.5 | SCK
| P1.7 | MOSI
| P1.6 | MISO
CO2 | P3.3 TXD | RX | Ligado na rede 5V( Digital) |  | OK
| P3.4 RXD | TX
DHT11 | GND | 4 | Ligado a um resistor de pull-up (Digital) |  | OK
| -- | 3
| P4.2 | 2
| VCC | 1
Sensor de Nivel L26M 1 | P1.3 | Fio de dados | O outro fio ligado ao VCC 5V rede (alto ou baixo) | Na2CO3 baixo | OK
Sensor de Nivel L26M 2 | P1.4 | Fio de dados | O outro fio ligado ao VCC 5V rede (alto ou baixo) | Na2CO3 alto | OK
Encoder 1 | P4.3 | Preto | VCC 5V rede (saída alta a cada rotação) | 20 | OK
| P4.4 | Orange |  | 21
| P4.5 | Branco |  | 22
Encoder 1 | P1.0 | Preto | VCC 5V rede (saída alta a cada rotação) |  | OK
| P1.1 | Orange
| P1.2 | Branco

## SENSORES INFERIOR
COMPONENTE | Pino MSP | PINO COMPONENTE | OBSERVAÇÕES
RF | P2.1 | CS
| P2.0 | CE
| P1.5 | SCK
| P1.7 | MOSI
| P1.6 | MISO
PX309 Pressão Reator | -- | vermelho | Analógico. Fio vermelho é do VCC barramento 5V
| GND | preto
| P4.3 | branco
Sensor de Nivel L26M 1 | P1.3 | Fio de dados | O outro fio ligado ao VCC 12V rede (alto ou baixo) | NaOH baixo
Sensor de Nivel L26M 2 | P1.4 | Fio de dados | O outro fio ligado ao VCC 12V rede (alto ou baixo) | NaOH alto
E18-D80NK CaCO3 | -- | vermelho | digital Vcc 5V rede
| GND | preto
| P2.1 | dados |  | 9
E18-D80NK Ca(OH)2 | -- | vermelho | digital Vcc 5V rede
| GND | preto
| P2.4 | dados |  | 30
PT100 REATOR | -- | VCC 5V REDE | Analógico
| P4.4 | Ligação A (ponte de wheatstone)
| GND | GND
PT100 NAOH | -- | VCC 5V REDE | Analógico
| P4.5 | Ligação A (ponte de wheatstone)
| GND | GND

## ATUADORES MSP
Conexões MSP Superior |  |  |  | Conexões MSP Inferior
Pino MSP | Pino Elemento | Elemento |  | Pino MSP | Pino Elemento | Elemento
AVCC |  |  |  | AVCC
AVSS |  |  |  | AVSS
RST |  |  |  | RST
TEST |  |  |  | TEST
P1.0 |  |  |  | P1.0
P1.1 |  |  |  | P1.1
P1.2 |  |  |  | P1.2
P1.3 |  |  |  | P1.3
P1.4 |  |  |  | P1.4
P1.5 | SCK | Módulo RF | OK | P1.5 | SCK | Módulo RF | OK
P1.6 | MISO | Módulo RF | OK | P1.6 | MISO | Módulo RF | OK
P1.7 | MOSi | Módulo RF | OK | P1.7 | MOSi | Módulo RF | OK
P2.0 | CE | Módulo RF | OK | P2.0 | CE | Módulo RF | OK
P2.1 | CSN | Módulo RF | OK | P2.1 | CSN | Módulo RF | OK
P2.2 | IRQ | Módulo RF | não tem | P2.2 | IRQ | Módulo RF | não tem
P2.3 |  |  |  | P2.3
P2.4 |  |  |  | P2.4
P2.5 |  |  |  | P2.5
P2.6 |  |  |  | P2.6
P2.7 |  |  |  | P2.7
P3.0 | Relé 1 - ON | Exaustor 1 | ok | P3.0 | Relé ON 1 | Motor Pás Reator
P3.1 | Relé 2 - OFF | Exaustor 1 | ok | P3.1 | Relé OFF 1 | Motor Pás Reator
P3.2 | Relé 3 - ON | Exaustor 2 | ok | P3.2 | Relé ON 1 | Motor Centrífuga
P4.6 | Relé 4 - OFF | Exaustor 2 | ok | P3.3 | Relé OFF 1 | Motor Centrífuga
P4.7 | Relé 5 - BombRec1 | Bomba de Recirculação 1 | ok | P3.4 | Relé BombRes3 | Bomba Reservatório 3
P3.5 | Relé 6 - BombRec2 | Bomba de Recirculação 2 | ok | P3.5 | Relé BombCent | Bomba Reator - Centrífuga
P3.6 | Relé 7 - Bomb1Res2 | Bomba Contator Esquerdo - Reservatório 2 | ok | P3.6 | Relé EV2 | Eletroválvula 2
P3.7 | Relé 8 - Bomb2Res2 | Bomba Contator Direito - Reservatório 2 | ok | P3.7 | Relé EV3 | Eletroválvula 3
P4.0 | Motor Dispenser | Dispenser | ok | P4.0 | Relé EV4 | Eletroválvula 4
P4.1 | Relé 9 - EV1 | Eletroválvula 1 | ok | P4.1
P4.2 |  |  |  | P4.2
P4.3 |  |  |  | P4.3
P4.4 |  |  |  | P4.4
P4.5 |  |  |  | P4.5
P4.6 |  |  |  | P4.6
P4.7 |  |  |  | P4.7

## Construção de PCB
PCB PT100 Reator
Circuito de Whistestone
PCB PT100 NaOH
Circuito de Whistestone
PCB Umidade temperatura
Podemos habilitar o resistor de pull up que existe na msp eliminando a necessidade de uma pcb para isso.