## Página1
MSP 1 - Piso superior | [6 empty] | MSP 2 - Térrio
ID | Tipo | Modelo | Função | Quantidade | Local | Tamanho de fio e observações de localização | ID | Tipo | Modelo | Função | Quantidade | Local | Tamanho de fio e observações de localização
1 | Sensor | EZO-CO2 | CO2 | 1 | MEIO EXTERNO | 1 metro | 8 | Sensor | PX309 | PRESSAO | 1 | REATOR | 1,5 m de cabo
2 | Sensor | DHT11 | TEMPERATURA & UMIDADE | 1 | MEIO EXTERNO | Transmissão do sinal estável em até 20 metros, utilizando um resistor de pull-up (quando alimentado por 5V) | 9 | Sensor | PT100 | temperatura | 1 | REATOR | 5 metros de dimensão de fio
3 | Sensor | LA26M-40 | NIVEL ALTO | 1 | Reservatório Na2CO3 | Possibilidade de ligação com cabo maior que 10 metros, desde que seja conectado a um resistor em série. | 10 | Sensor | PT100 | TEMPERATURA | 1 | Reservatório NaOH | 5 metros de dimensão de fio
4 | Sensor | LA26M-40 | NIVEL BAIXO | 1 | Reservatório Na2CO3 | Possibilidade de ligação com cabo maior que 10 metros, desde que seja conectado a um resistor em série. | 11 | Sensor | LA26M-40 | NIVEL ALTO | 1 | Reservatório NaOH | Possibilidade de ligação com cabo maior que 10 metros, desde que seja conectado a um resistor em série.
5 | Sensor | E6C3-C | RPM | 1 | VENTILADOR/MOTOR 1 | cabo de 2 metros (saída digital) | 12 | Sensor | LA26M-40 | NIVEL BAIXO | 1 | Reservatório NaOH | Possibilidade de ligação com cabo maior que 10 metros, desde que seja conectado a um resistor em série.
6 | Sensor | E6C3-C | RPM | 1 | VENTILADOR/MOTOR 2 | cabo de 2 metros (saída digital) | 13 | Sensor | E18-D80NK-N | NIVEL ALTO | 1 | Reservatório CaCO3 | cabo 45 cm
7 | Sensor | E18-D80NK-N | NIVEL BAIXO | 1 | Reservatório Ca(OH)2 | cabo 45 cm | 105 | Atuador | Eletroválvula 1 |  | 1 | tubulação esquerda contator para fluxo NaOH
101 | Atuador | Eletroválvula 3 |  | 1 | tubulação Reservatório 2 - reator |  | 106 | Atuador | Eletroválvula 2 |  | 1 | tubulação direita contator para fluxo NaOH
102 | Atuador | Eletroválvula 4 |  | 1 | tubulação reator - centrífuga
103 | Atuador | Eletroválvula 5 |  | 1 | tubulação Centrífuga - Reservatório de NaOH
104 | Atuador | Servo Motor do Dispenser |  | 1 | tubulação Reservatório Hidróxido de Calcio