## Folha2
Dispositivos | Tensão V | Corrente A | Potência W | Quantidade
Servo Motor do Dispenser | 5 | 0.9 | 4.5 | 1
Sensor Umidade DHT11 e temperatura ambiente | 5 | 0.0014 | 0.007 | 1
Sensor de EZO-CO2™ | 5 | 0.194 | 0.97 | 1
Sensor Temperatura PT100 | 5 | 0.008 | 0.04 | 2
Sensor de Pressão PXM309 | 5 | 0.02 | 0.1 | 1
Sensor de nível e18-d80nk | 5 | 0.025 | 0.125 | 2
Raspberry Pi 3 Modelo B+ | 5 | 0.6 | 3 | 1
MSP 430G2755 | 5 | 0.00018 | 0.0009 | 2
Dispositivos | Tensão V | Corrente A | Potência W | Quantidade
Eletroválvula 1 | 24 | 9.9 | 237.6 | 1
Eletroválvula 2 | 24 | 9.9 | 237.6 | 1
Eletroválvula 3 | 24 | 9.9 | 237.6 | 1
Eletroválvula 4 | 24 | 9.9 | 237.6 | 1
Dispositivos | Tensão V | Corrente A | Potência W | Quantidade
Módulo Rele 16 canais Superior | 12 | 1.5 | 18 | 1
Módulo Rele 16 canais Inferior | 12 | 1.5 | 18 | 1
Sensor de Velocidade de rotação do ventilador | 12 | 0.1 | 1.2 | 2
SENSOR DE NIVEL LA26M-40 | 12 | 0.41667 | 5 | 4

## Folha1
Prioridade | Tarefa | Area | Tempo | Status
1 | Atualizar esquemático de ligação dos sensores |  | 40 | -
1 | documentar calculos e dimensionamento dos barramentos |  | 30
1 | Atualizar esquemático de ligação dos Motores |  | 20 | OK
1 | Atualizar esquemático de ligação dos Bombas |  | 20 | OK
1 | Documentar Ligação de Bombas e Motores |  | 50 | OK
1 | Dimensionar modulo rele |  | 10 | OK
1 | Documentar pinagem do módulo relé |  | 50 | -
1 | Documentar Dimensionamento Eletrovalvulas |  | 50
3 | Atualizar esquemático de ligação Eletrovalvula |  | 30 | OK
4 | Dimensionar componentes de Potencia estrela-triangulo + orçamento |  | 40 | OK
5 | Disponibilizar todos os esquemáticos no repositório |  | - | >
1 | corrigir eletrovalvulas nos esquematicos |  | -