## Página1
Quantidade de sensores no projeto | Componente | Corrente(mA) | Tensão min (V) | Tensão max (V) | Potência minima (mW) | Potência máxima | Frequência de envio de dados | Observações
1 | Sensor Umidade DHT11 e temperatura ambiente | 2 | 3.5 | 5.5 | 7 | 7mW | 1 vez a cada hora | rede | Vamos alimentar com 5V pela capacidade de longo cabeamento.
1 | Sensor de EZO-CO2™ | -- | 3.3 | 5V | -- | 970mW | 1 vez a cada hora | rede
1 | Sensor de Velocidade de rotação do ventilador | 100mA | 5V | 12V | 500 | 1200mW | Enquanto o ventilador estiver ligado | rede | PS: ESSE SENSOR FOI TROCADO
4 | SENSOR DE NIVEL LA26M-40 | 0,5A | 5 | 12 | 2.5 | 5W | -- | rede
2 | Sensor Temperatura PT100 | 8 | 3.3 | 5 | 26.4 | 40mW | Enquanto o reator estiver ligado | rede | SENSOR TROCADO Como esse sensor funciona por resistência variável, a tensão e a corrente de alimentação também são variáveis. Dessa forma, consideraremos a alimentação feita pela raspberry utilizando a tensão de 5V e a corrente máxima fornecida pelo GPIO
1 | Sensor de Pressão PXM309 | 10mA | 5 | 10 | 50 | 100mW | Enquanto a reação estiver acontencendo no reator e durante todo o processo no tanque de naoh | rede | VERIFICAR PARA PC3 QUAL A TENSÃO REAL DESSE BICHO
1 | Sensor de nível e18-d80nk | 25mA |  | 5 |  | 125mW |  | rede
1 | Raspberry Pi 3 Modelo B+ | 500mA | 5.1v | 5.32v | 2.55W | 3W | Todo o funcionamento do projeto | rede
2 | MSP 430G2755 | 250 µA | 1.8 V | 15V | 4.5*10^-4W | 9*10^-4W | Todo o funcionamento do projeto | rede 5V
3 | módulo NRF24L01 | 11,3 mA | 1.9 V | 3.6V |  | 60mW | Todo funcionando do projeto | 1 - rasp 1- msp 1 - msp
1 | Fonte de Alimentação Chaveadas 5v- S-15-5 | 3A | 170V | 264V |  | 15 W
1 | Fonte de Alimentação Chaveadas 12v- S-35-12 | 3A | 170V | 264V |  | 35W
1 | Cód. 10830 - TRANSFORMADOR BALDAN 220V P/ 24V | 2.5A | 110V | 220V |  | 60W

## Mesma Unidade W
Quantidade de sensores no projeto | Componente | Corrente(A) | Tensão min (V) | Tensão max (V) | Potência minima (W) | Potência máxima | Frequência de envio de dados | Observações |  | 1 | 2 | 3 | 4 | Gente, isso aqui vou apagar já já, é calculando a corrente de cada etapa, bjim
1 | Sensor Umidade DHT11 e temperatura ambiente | 2 | 3.5 | 5.5 | 0.007 | 0.007 | 1 vez a cada hora | rede |  | 13.0002 | 28.8603 | 10.4 | 18.4002 | 70.6607
1 | Sensor de EZO-CO2™ | -- | 3.3 | 5 | -- | 0.97 | 1 vez a cada hora | rede
1 | Sensor de Velocidade de rotação do ventilador | 0.1 | 5 | 12 | 0.5 | 1.2 | Enquanto o ventilador estiver ligado | rede | PS: ESSE SENSOR FOI TROCADO
4 | SENSOR DE NIVEL LA26M-40 | 0.5 | 5 | 12 | 2.5 | 5 | -- | rede
2 | Sensor Temperatura PT100 | 8 | 3.3 | 5 | 26.4 | 0.04 | Enquanto o reator estiver ligado | Rasp | SENSOR TROCADO Como esse sensor funciona por resistência variável, a tensão e a corrente de alimentação também são variáveis. Dessa forma, consideraremos a alimentação feita pela raspberry utilizando a tensão de 5V e a corrente máxima fornecida pelo GPIO
1 | Sensor de Pressão PXM309 | 0.01 | 5 | 10 | 0.05 | 0.1 | Enquanto a reação estiver acontencendo no reator e durante todo o processo no tanque de naoh | rede | VERIFICAR PARA PC3 QUAL A TENSÃO REAL DESSE BICHO
1 | Sensor de nível e18-d80nk | 0.025 |  | 5 |  | 0.125 |  | rede
1 | Raspberry Pi 3 Modelo B. | 0.4 | 5.1 | 5.32 | 2.04 | 2.5 | Todo o funcionamento do projeto | rede
1 | Raspberry Pi 3 Modelo B+ | 0.5 | 5.1 | 5.32 | 2.55 | 3 | Todo o funcionamento do projeto | rede
1 | MSP 430G2755 | 0.00025 | 1.8 | 3.6 | 0.00045 | 0.0009 | Todo o funcionamento do projeto | rede
3 | módulo NRF24L01 | 0.0113 | 1.9 | 3.6 |  | 0.06 | Todo funcionando do projeto
1 | Conversor AD: PCF8591 | 0.05 | 2.5 | 5 | 0.125 | 0.3 | Todo funcionando do projeto |  | Pode ser 5V
1 | Eletroválvula 1 | 9.9 | 24 |  |  | 237.6
1 | 2 | 9.9 | 24 |  |  | 237.6
1 | 3 | 9.9 | 24 |  |  | 237.6
1 | 4 | 9.9 | 24 |  |  | 237.6
1 | 5 | 9.9 | 24 |  |  | 237.6
1 | Servomotor | 0.9 | 5 |  |  | 4.5
1 | Módulo Relé | 1.5 | 12 |  |  | 18
|  | 64.9965 |  |  |  | 1223.8029